## Bill of Materials-Astable_PCB
Comment | Description | Designator | Footprint | LibRef | Quantity
Capacitor 100µF +/-20% 6.3V 0805 | Chip Capacitor, 100µF +/-20%, 6.3V, 0805, Thickness 1.45 mm | C1, C2, C3 | CAPC0805(2012)145_L | CMP-001-00054-4 | 3
SSL-LX5093YD | LED YELLOW DIFFUSED T-1 3/4 T/H | D6, D7, D8, D9, D10 | FP-SSL-LX5093YD-MFG | CMP-57192-000007-1 | 5
HLMP-3301 | T-1 3/4 (5 mm) Diffused LED Lamp, 1.9 V, -40 to 100 degC, 2-Pin THD, RoHS, Bulk | DS1, DS2, DS3, DS4, DS5, DS11, DS12, DS13, DS14, DS15 | AVAG-HLMP-3301-2 | CMP-2000-06411-1 | 10
1025-7 | Holder for 2477 or 2430 Cells P/N 1025-7, Body 27.762 x 30.963 mm, THM | J1 | KEYSTONE-1025-7-2_V | CMP-0465-00001-2 | 1
BC547BRL1G | Amplifier Transistor, NPN Silicon, 3-Pin TO-92, Pb-Free, Tape and Reel | Q1, Q2, Q3 | ONSC-TO-92-3-29-11_AM_BL | CMP-1048-01605-1 | 3
22KR2F | 22K 0.063W 1% 0402 (1005 Metric) SMD | R1, R3, R5 | RESC0402(1005)_L | CMP-009-00081-2 | 3
Resistor 22R +/-1% 0603 100 mW | Chip Resistor, 22 Ohm, +/- 1%, 100 mW, -55 to 155 degC, 0603 (1608 Metric) | R2, R4, R6 | RESC1609X50X30ML08T20 | CMP-009-00027-5 | 3
EG1218 | Slide Switch, SPDT, 500 V, -20 to 70 degC, 3-Pin THD, RoHS, Bulk | SW1 | ESWI-EG1218_V | CMP-011-00006-2 | 1